## Sheet1
4 | 8 | 8 |  | n | m |  | O | f | f |  | S | c | a | n | i | m | a | g | e |  | Timing Conversion - |  |  | Gamma = | 2
- | - | - | - | - | - | - | - | - | - | - | [10 empty] | ADC input: | 10 | Time output (ms): |  | 0.095367 | bar: S to e
6 | 3 | 5 |  | n | m |  | O | n | [12 empty] | Intensity Conversion - DAC = ADC ^ 1.2 |  |  | Gamma = | 2
| 9 | 9 | 7 | 2 |  | m | s |  | 1 | 0 | 0 | % |  | U | n | l | o | c | k |  | ADC input: | 30 | DAC output: |  | 4 | %: | 0.09768
Port D: | [7 empty] | PORT B: | [11 empty] | PORT C:
0-USB Rx | [7 empty] | 8-DAC CS | [11 empty] | A0-Pot1 input
1-USB Tx | [7 empty] | 9-Display CS | [11 empty] | A1-Scanimage sync
2-Trigger input | [7 empty] | 10-SPI:Arduino CS (unused) | [11 empty] | A2-Pot2 input
3-DAC latch | [7 empty] | 11-SPI:MOSI (data to DAC and display)
4-Red button input | [7 empty] | 12-SPI:MISO (status from display)
5-Red LED PWM | [7 empty] | 13-SPI:SCK (clock for DAC and display)
6-Blue LED PWM
7-Blue button input